## 表1-5 单位工程费汇总表
单位工程费汇总表
工程名称：新百广场屋面防水维修 | [5 empty] | 第 1 页 共 1 页
序号 | 名称 | 计算 基数 | 费率(%) | 金额 (元) | 其中：（元）
[5 empty] | 人工费 |  | 材料费 | 机械费
1 | 分部分项工程量清单计价合计 | / | /
2 | 措施项目清单计价合计 | / | /
2.1 | 单价措施项目工程量清单计价合计 | / | /
2.2 | 其他总价措施项目清单计价合计 | / | /
3 | 其他项目清单计价合计 | / | / | 15000 | / |  | / | /
4 | 规费 | 直接费中的人工费+机械费 |  |  | / |  | / | /
5 | 安全生产、文明施工费 | 不含税金和安全生产、文明施工的建安造价 |  |  | / |  | / | /
6 | 税前工程造价 | 不含税金的建安造价 | /
6.1 | 其中：进项税额 | 见增值税进项税额计算汇总表 | / |  | / |  | / | /
7 | 销项税额 | 税前工程造价-进项税额 |  |  | / |  | / | /
8 | 增值税应纳税额 | 销项税额-进项税额 | / |  | / |  | / | /
9 | 附加税费 | 增值税应纳税额 |  |  | / |  | / | /
10 | 税金 | 增值税应纳税额+附加税费 | / |  | / |  | / | /
/ | 合计 | / | /

## 表1-6 分部分项工程量清单与计价表
分部分项工程量清单与计价表
工程名称：新百广场屋面防水维修 | [5 empty] | 第 1 页 共 2 页
序号 | 项目编码 | 项目名称 | 项目特征 | 计量 单位 | 工程 数量 |  | 金额（元）
[7 empty] | 综合单价 | 合价
拆除工程
1 | 011612001001 | 设备拆除 | 1、空调设备及通风管拆除 2、垃圾清运，运距施工单位自行考虑 3、施工部位：连廊屋面 | 项 | 1
2 | 011607002001 | 防水层拆除 | 1、防水层种类:卷材屋面 2、垃圾清运，运距施工单位自行考虑 3、施工部位：连廊、B区屋面、ABC区设备间屋面、女儿墙 | m2 | 2937
3 | 011607001001 | 刚性层拆除 | 1、屋顶块料面层及结合层拆除，基层清理 2、垃圾清运，运距施工单位自行考虑 3¦、施工部位：B区屋面 | m2 | 1423
防水工程
4 | 010902001001 | 屋面卷材防水 | 1、屋顶风口焊接槽钢，封堵5mm厚钢板 2、局部1:2水泥砂浆找平30mm 3、喷冷底子油 4、热熔两层（3mm+4mm）厚SBS改性沥青防水卷材(聚酯胎-20°,与东方雨虹品牌同档次) 5、施工部位：连廊屋面 6、综合单价包含完成此分项工作的全部人工费、材料费、机械费。 | m2 | 440
5 | 010902001002 | 屋面卷材防水 | 1、1:2水泥砂浆找平30mm 2、喷冷底子油 3、热熔两层（3mm+4mm）厚SBS改性沥青防水卷材(聚酯胎-20°,与东方雨虹品牌同档次) 4、施工部位：B区屋面 5、综合单价包含完成此分项工作的全部人工费、材料费、机械费。 | m2 | 1423
6 | 010902001003 | 屋面卷材防水 | 1、局部1:2水泥砂浆找平30mm 2、喷冷底子油 3、热熔两层（3mm+4mm）厚SBS改性沥青防水卷材(聚酯胎-20°,与东方雨虹品牌同 | m2 | 820
/ | / | 本页小计 | / | / | / |  | /
分部分项工程量清单与计价表
工程名称：新百广场屋面防水维修 | [5 empty] | 第 2 页 共 2 页
序号 | 项目编码 | 项目名称 | 项目特征 | 计量 单位 | 工程 数量 |  | 金额（元）
[7 empty] | 综合单价 | 合价
档次) 4、施工部位：A区1号通道顶部、A区北货梯电梯机房顶、A区8号通道顶部、B区水箱间顶部、B区9号通道顶部、C区屋面玻璃房、天然气锅炉房 5、综合单价包含完成此分项工作的全部人工费、材料费、机械费。
7 | 010902001004 | 屋面卷材防水 | 1、墙面双面水泥砂浆抹灰找平 2、喷冷底子油 3、热熔两层（3mm+4mm）厚SBS改性沥青防水卷材(聚酯胎-20°,与东方雨虹品牌同档次) 4、施工部位：女儿墙 5、工程量为单侧墙面面积 6、综合单价包含完成此分项工作的全部人工费、材料费、机械费。 | m2 | 254
排水工程
8 | 010902007001 | 屋面天沟、檐沟 | 1、定做型钢支架，300*300彩钢板集水沟 2、包含高空作业车 3、施工部位：连廊屋面 4、综合单价包含完成此分项工作的全部人工费、材料费、机械费。 | m | 25
9 | 010902004001 | 屋面排水管 | 1、排水管品种、规格:UPVC排水管，De200 2、含塑料落水口 3、综合单价包含完成此分项工作的全部人工费、材料费、机械费。 | m | 48.8
/ | / | 本页小计 | / | / | / |  | /
/ | / | 合 计 | / | / | / |  | /

## 表1-7 单价措施项目工程量清单与计价表
单价措施项目工程量清单与计价表
工程名称：新百广场屋面防水维修 | [5 empty] | 第 1 页 共 1 页
序号 | 项目编码 | 项目名称 | 项目特征 | 计量 单位 | 工程 数量 |  | 金额（元）
[7 empty] | 综合单价 | 合价
| 2 | 单价措施项目
/ | / | 本页小计 | / | / | / |  | /
/ | / | 合 计 | / | / | / |  | /

## 表1-8 总价措施项目清单与计价表
总价措施项目清单与计价表
工程名称：新百广场屋面防水维修 |  |  | 第 1 页 共 1 页
序号 | 项目编码 | 项目名称 |  | 金额（元）
1 安全生产、文明施工费
1 | 011707001001 | 安全生产、文明施工费
| / | 小计
2 其他总价措施项目
1 | 011707B01001 | 冬季施工增加费
2 | 011707B02001 | 雨季施工增加费
3 | 011707002001 | 夜间施工增加费
4 | 011707004001 | 二次搬运费
5 | 011707B03001 | 生产工具用具使用费
6 | 011707B04001 | 检验试验配合费
7 | 011707B05001 | 工程定位复测场地清理费
8 | 011707B06001 | 停水停电增加费
9 | 011707007001 | 已完工程及设备保护费
10 | 011707B07001 | 施工与生产同时进行增加费用
11 | 011707B08001 | 有害环境中施工增加费
| / | 小计

## 表1-9 其他项目清单与计价表
其他项目清单与计价表
工程名称：新百广场屋面防水维修 |  |  | 第 1 页 共 1 页
序号 | 项目名称 | 金额（元）
1 | 暂列金额 | 15000
2 | 暂估价
2.1 | 材料暂估价 | /
2.2 | 设备暂估价 | /
2.3 | 专业工程暂估价
3 | 总承包服务费
4 | 计日工
/ | 合 计 | 15000

## 表1-15 主要材料、设备明细表
主要材料、设备明细表
工程名称：新百广场屋面防水维修 | [6 empty] | 第 1 页 共 1 页
序号 | 编码 | 名称 | 规格型号 | 单位 | 数量 | 单价 （元） |  | 合价 （元） | 备注

## 增值税进项税额计算汇总表
增值税进项税额计算汇总表
工程名称：新百广场屋面防水维修 |  | 第 1 页 共 1 页
序号 | 项目名称 |  | 金额(元)
1 | 材料费进项税额
2 | 机械费进项税额
3 | 设备费进项税额
4 | 安全生产、文明施工费进项税额
5 | 其他以费率计算的措施费进项税额
6 | 企业管理费进项税额
7 | 暂列金额进项税额
8 | 专业工程暂估价进项税额
9 | 计日工进项税额
合计