## 叉车、板车、地笼
2023年叉车、板车、地笼需求明细
货物名称 | 规格mm（L*W*H） | 单位 | 数量 | 设备说明 | 定标价格
手动搬运车（地牛） |  | 辆 | 1 | 额定载重:3000kg 货叉离地高度:85mm 货叉升高高度:205mm 自重:75-88kg 货叉长度1100mm，货叉外宽550mm 宝钢钢板打造，表面静电喷塑 • 整体铸造式油缸，外形美观，坚固耐用 • 内部溢流阀提供过载保护，有效避免超载使用，降低维修费用 • 运动部位装载有合金衬套，能够吸收偏载，耐磨损，延长使用寿命且更换方便 • 一体式铸造轮架，配置双前轮，承载能力强 • 装有前后导向聚氨酯轮，保护前轮免受撞击，延长轮子使用寿命 | 1050
电子秤重手动搬运车（秤牛） |  | 辆 | 1 | 额定载重:2000kg 货叉离地高度:85mm 货叉升高高度:205mm 自重:117-121kg货叉长度1150mm，货叉外宽555mm ， 宝钢钢板打造，表面静电喷塑 • 整体铸造式油缸，外形美观，坚固耐用，聚氨酯轮.秤头要增加防护栏，增加小型蓄电池，停电后使用。秤杆另行增加拉手，秤杆与地牛的焊接处要加强。 小型且压缩电子元件适用于移动称重 • 在强度运用和环境下更为可靠 • 采用设计的仪表,精度达到0.1%，最小刻度1kg • 具有毛重、去皮、累计功能，冲洗方便 • 仪表具有低电压、低温报警功能 | 2350
液压泵 |  | 个 | 1 | 搬运车配件（含更换费用） | 330
电子秤显示器（秤头） |  | 个 | 1 | 搬运车配件（含更换费用） | 338
不锈钢轴承 | 204 | 套 | 1 | 搬运车配件（含更换费用） | 5
聚氨酯轮 | 180*50 | 个 | 1 | 搬运车配件 | 35
聚氨酯轮 | 77*55 | 个 | 1 | 搬运车配件 | 18
聚氨酯轮 | 80*70 | 个 | 1 | 搬运车配件 | 20
大板车 | 1.2×0.8 | 辆 | 1 | 1.钢板厚度：3mm国标压花板. | 560
2.车架材料用4*4国标角铁，车架梁横四、竖二（不包含边条）
3.板车静电喷塑把手需要1寸国标管，把手与车板间增加两道斜拉加强筋用3mm厚的国标扁铁， 板车底部固定车轮部位用4*4角铁，打眼固定车轮。
4.表面处理：静电喷塑.
5.脚轮规格：8寸高弹尼龙轮。
6.载重：1000公斤.
小板车 | 0.9×0.6 | 辆 | 1 | 载重500公斤，6寸高弹尼龙轮。车架梁横三、竖二（不包含边条）小板车参照大板车材料标准制作。 | 440
高弹静音尼龙定向轮 | 8寸/6寸 | 个 | 1 | 板车配件 | 48/33
高弹静音尼龙万向轮 | 8寸/6寸 | 个 | 1 | 板车配件 | 50/35
货物名称 | 规格（米） | 单位 | 数量 | 设备说明
地笼 | 1200*1200*800 | 个 | 1 | 采用强力钢丝焊接而成，底部以U形焊接补强，表面镀锌，5吋高弹静音尼龙脚轮，承重不小于1000公斤，主线径不小于8mm，附线径不小于6mm，网格50*50mm，可折叠结构。 | 650
| 1000*1000*800 |  |  |  | 550
| 1000*800*800 |  |  |  | 490

## 木地台
2023年木地台厂家报价对比表
货物名称 | 规格mm（L*W*H） | 单位 | 数量 | 设备说明 | 定标价格
铁条加固 木质地台------双向进叉（Two-way）双面版 | 1200*1200*120(长*宽*高mm) | 个 | 1 | 材质：Q235B的冷镀矩管；赤松、樟松、落叶松、花旗松；松木水份≤18；地台台面要求贴铁板条固定，四角用直径10*16公分螺丝固定。地台垫板的支撑高度以机械压液叉车可自由插入为准。 垫板的厚度不能低于1.5cm；垫板结实、耐用、平整、美观。动载重1000公斤。铁板条此存：2mm厚度、50mm宽度；撑：两侧50*100、中间70*100. | 200
| 2000*1500*150(长*宽*高mm) | 个 | 1 | 1、材质：Q235B的冷镀矩管；赤松、樟松、落叶松、花旗松；松木水份≤18； 2、外围方管：30*50围绕校方加固；内管条：2000*30*50，5根平均分配固定支撑增强承重梁；木条：2000*100*20,6根，增加排货摩擦；竖支撑条：30*30,4根；底托1500*50*100,2根；外缩进尺寸270。每个托盘以中心线为基准，两侧平均延伸等距离，叉车最大间距处做明显标识； 3、木条表面平整、无毛刺、无飞边、无影响使用的裂纹或变形； 4、钢结构平整，不可出现翘脚现象； 5、根据高叉货叉宽度，每个进叉方向的钢结构下方标黄线。 6.载重：3000公斤. | 350
木质地台----双向进叉（Four-way）川字版 | 1400*1400*169(长*宽*高mm) | 个 | 1 | 1、赤松、樟松、落叶松、花旗松； 2、水份≤18； 3、托盘布钉波浪式装订，长度70-80，钉子需贯通回弯砸实； 4、表面平整、无毛刺、无飞边、无影响使用的裂纹或变形； 5、托盘木板角部倒角R5-10，进叉方向木板局部倒棱； 6、参考数据GB/T 31148-2014 联运通用平托盘木质平托盘； 7.载重：2000公斤. | 150
| 1200*1000*120 | 个 | 1 | 赤松、樟松、落叶松、花旗松；水份≤18；地台垫板的支撑高度以秤牛叉车可自由插入为准。 垫板的厚度不能低于1.5cm；垫板结实、耐用、平整、美观。动载重1000公斤。撑：两侧、中间40*90. | 80
| 1200*800*120 |  |  |  | 78
| 1000*1000*120 |  |  |  | 80
| 1000*800*120 |  |  |  | 78
| 800*800*120 |  |  |  | 70
| 1200*1200*90 |  |  |  | 81
| 1200*1000*90 |  |  |  | 80
| 1200*800*90 |  |  |  | 77
| 1000*1000*90 |  |  |  | 74
| 1000*800*90 |  |  |  | 69
| 800*800*90 |  |  |  | 68